## Hoja 1
DRF010 | m² | Eliminación de afinado en paramento exterior.
Eliminación de afinado de cemento, aplicado sobre paramento vertical exterior de hasta 3 m de altura, con medios manuales, sin deteriorar la superficie soporte, que quedará al descubierto y preparada para su posterior revestimiento, y carga manual sobre camión o contenedor.
Código |  |  | Unidad | Descripción | Cantidad | Precio unitario | Importe
1 |  |  |  | Mano de obra
mo113 |  |  | h | Jornal construcción. | 0.625 | 6257.69 | 3911.06
[5 empty] | Subtotal mano de obra: |  | 3911.06
2 |  |  |  | Herramientas
|  |  | % | Herramientas | 2 | 3911.06 | 78.22
[5 empty] | Costos directos (1+2): |  | 3989.28