## Hoja 1
DRS010 | m² | Demolición de piso de terrazo.
Demolición de piso existente en el interior del edificio, de baldosas de terrazo, con medios manuales, sin deteriorar los elementos constructivos contiguos, y carga manual sobre camión o contenedor. El precio incluye el picado del material adhesivo adherido al soporte, pero no incluye la demolición de la base soporte.
Código |  |  | Unidad | Descripción | Cantidad | Precio unitario | Importe
1 |  |  |  | Mano de obra
mo112 |  |  | h | Jornal especializado de construcción. | 0.284 | 6361.55 | 1806.68
mo113 |  |  | h | Jornal construcción. | 0.341 | 6257.69 | 2133.87
[5 empty] | Subtotal mano de obra: |  | 3940.55
2 |  |  |  | Herramientas
|  |  | % | Herramientas | 2 | 3940.55 | 78.81
[5 empty] | Costos directos (1+2): |  | 4019.36