## Hoja 1
DRS080 | m² |  | Demolición de sobrelosa.
Demolición de sobrelosa de mortero armado existente en el interior del edificio, de hasta 8 cm de espesor, con martillo neumático, y carga manual de escombros sobre camión o contenedor.
Descompuesto |  | Ud |  | Descomposición | Rend. | Precio unitario | Precio partida
mq05mai030 |  | h |  | Martillo neumático. | 0.205 | 2306.39 | 472.81
mq05pdm010a |  | h |  | Compresor portátil eléctrico 2 m³/min de caudal. | 0.103 | 2153.76 | 221.84
mo112 |  | h |  | Jornal especializado de construcción. | 0.224 | 3486.17 | 780.9
mo113 |  | h |  | Jornal construcción. | 0.364 | 3415.37 | 1243.19
|  | % |  | Medios auxiliares | 2 | 2718.74 | 54.37
|  | % |  | Costes indirectos | 3 | 2773.11 | 83.19
[6 empty] | Total: | 2856.3