## Hoja 1
DRS080 | m² | Demolición de sobrelosa.
Demolición de sobrelosa de terrazo existente en el interior del edificio, con martillo neumático, y carga manual de escombros sobre camión o contenedor.
Descompuesto |  |  | Ud | Descomposición | Rend. | Precio unitario | Precio partida
mq05mai030 |  |  | h | Martillo neumático. | 0.188 | 2306.39 | 433.6
mq05pdm010a |  |  | h | Compresor portátil eléctrico 2 m³/min de caudal. | 0.094 | 2153.76 | 202.45
mo112 |  |  | h | Jornal especializado de construcción. | 0.206 | 3486.17 | 718.15
mo113 |  |  | h | Jornal construcción. | 0.335 | 3415.37 | 1144.15
|  |  | % | Medios auxiliares | 2 | 2498.35 | 49.97
|  |  | % | Costes indirectos | 3 | 2548.32 | 76.45
[6 empty] | Total: | 2624.77