## Hoja 1
EAT030 | kg |  | Acero en correas metálicas.
Acero A 36, en correas metálicas formadas por piezas simples de perfiles laminados en caliente, acabado con imprimación antioxidante, fijadas a las cerchas con uniones soldadas en obra. El precio incluye las soldaduras, los cortes, los despuntes, las piezas especiales, los casquillos y los elementos auxiliares de montaje, pero no incluye la lámina o panel que actuará como cubierta.
Código |  | Unidad |  | Descripción | Cantidad | Precio unitario | Importe
1 |  |  |  | Materiales
mt07ala003a |  | kg |  | Acero laminado A 36, para correa formada por pieza simple, de perfiles laminados en caliente, según ASTM A 36, acabado con imprimación antioxidante, trabajado en taller, para colocar en obra mediante soldadura. | 1 | 1074 | 1074
[5 empty] | Subtotal materiales: |  | 1074
2 |  |  |  | Maquinaria
mq08sol010 |  | h |  | Equipo de oxicorte, con acetileno como combustible y oxígeno como comburente. | 0.035 | 5413.65 | 189.48
[5 empty] | Subtotal maquinaria: |  | 189.48
3 |  |  |  | Mano de obra
mo047 |  | h |  | Maestro 1ª montador de estructura metálica. | 0.04 | 9042.6 | 361.7
mo094 |  | h |  | Ayudante montador de estructura metálica. | 0.023 | 6755.37 | 155.37
[5 empty] | Subtotal mano de obra: |  | 517.07
4 |  |  |  | Herramientas
|  | % |  | Herramientas | 2 | 1780.55 | 35.61
Coste de mantenimiento decenal: $ 90,81 en los primeros 10 años. |  |  |  |  | Costos directos (1+2+3+4): |  | 1816.16