## Hoja 1
EFA030 | m² | Sistema de moldaje para sobrecimiento de muro de albañilería.
Montaje de sistema de moldaje recuperable de madera para sobrecimiento de muro de albañilería.
Descompuesto |  | Ud | Descomposición | Rend. | Precio unitario | Precio partida
mt08ema010k |  | m² | Sistema de moldaje recuperable de tableros de madera, para vigas de arranque. | 1 | 5686.49 | 5686.49
mt08var050 |  | kg | Alambre galvanizado para atar, de 1,30 mm de diámetro. | 0.1 | 760.84 | 76.08
mt08var060 |  | kg | Puntas de acero de 20x100 mm. | 0.05 | 4841.7 | 242.09
mo043 |  | h | Maestro 1ª carpintero de obra gruesa. | 0.4 | 4456.51 | 1782.6
mo089 |  | h | Ayudante carpintero de obra gruesa. | 0.4 | 3128.17 | 1251.27
|  | % | Medios auxiliares | 2 | 9038.53 | 180.77
|  | % | Costes indirectos | 3 | 9219.3 | 276.58
[5 empty] | Total: | 9495.88