## Hoja 1
EFE010 | m² | Bóveda de escalera, dos tableros.
Bóveda de escalera, ladrillo hueco sencillo, 24x11,5x4 cm, dos tableros.
Descompuesto |  |  | Ud | Descomposición | Rend. | Precio unitario | Precio partida
mt09pye010b |  |  | m³ | Pasta de yeso de construcción B1. | 0.015 | 54565.93 | 818.49
mt09pce030 |  |  | kg | Cemento rápido en sacos. | 20 | 38.3 | 766
mt04lvc010a |  |  | Ud | Ladrillo cerámico hueco sencillo, para revestir, 24x11,5x4 cm. | 70 | 59.69 | 4178.3
mo020 |  |  | h | Maestro 1ª albañil. | 2.776 | 4244.76 | 11783.45
mo112 |  |  | h | Jornal albañil. | 1.388 | 2861.42 | 3971.65
|  |  | % | Medios auxiliares | 2 | 21517.89 | 430.36
|  |  | % | Costes indirectos | 3 | 21948.25 | 658.45
Coste de mantenimiento decenal: $ 678,20 en los primeros 10 años. | [5 empty] | Total: | 22606.7