## Hoja 1
EHR010 | m² | Losa nervada continua con armadura cruzada con casetón perdido.
Losa nervada continua de hormigón armado con armadura cruzada con casetón perdido, horizontal, con 15% de zonas macizas, con altura libre de planta de hasta 3 m, canto total 30 = 25+5 cm, realizado con hormigón H20 (20) 20/6, no expuesto a ciclos hielo-deshielo, exposición a sulfatos despreciable, sin requerimiento de permeabilidad, no expuesto a ambientes salinos, docilidad blanda, preparado en obra, con cemento grado normal, y vaciado con medios manuales, volumen 0,174 m³/m², y acero A63-42H en zona de ábacos, nervios y zunchos, cuantía 19 kg/m²; nervios de hormigón en sitio de 10 cm de espesor, intereje 80 cm; bloque de hormigón, 70x23x25 cm; capa de compresión de 5 cm de espesor, con armadura de reparto formada por malla electrosoldada sin economía de borde tipo C 139 de acero AT56-50H, separación 100x100 mm y Ø longitudinal 4,2 mm; instalación y retiro de sistema de moldaje continuo, con acabado para revestir, formado por: superficie del moldaje de tableros de madera tratada, reforzados con varillas y perfiles, amortizables en 25 usos; estructura soporte horizontal de sopandas metálicas y accesorios de montaje, amortizables en 150 usos y estructura soporte vertical de puntales metálicos, amortizables en 150 usos. Incluso alambre de atar, separadores, líquido desmoldante, para evitar la adherencia del hormigón al moldaje y agente filmógeno, para el curado de hormigones y morteros. El precio incluye el corte, doblado y armado del acero en el área de procesamiento de armadura, en obra y el montaje en el lugar definitivo de su colocación en obra, pero no incluye los pilares.
Código |  |  | Unidad | Descripción | Cantidad | Precio unitario | Importe
1 |  |  |  | Materiales
mt08eft030a |  |  | m² | Tablero de madera tratada, de 22 mm de espesor, reforzado con varillas y perfiles. | 0.044 | 27884.5 | 1226.92
mt08eva030 |  |  | m² | Estructura soporte para moldaje recuperable, compuesta de: sopandas metálicas y accesorios de montaje. | 0.007 | 62510.3 | 437.57
mt50spa081a |  |  | Ud | Puntal metálico telescópico, de hasta 3 m de altura. | 0.027 | 11799 | 318.57
mt08cim030b |  |  | m³ | Madera de pino. | 0.003 | 217867 | 653.6
mt08var060 |  |  | kg | Puntas de acero de 20x100 mm. | 0.04 | 5362.4 | 214.5
mt08dba010d |  |  | l | Agente desmoldeante, a base de aceites especiales, emulsionable en agua, para moldajes metálicos, fenólicos o de madera. | 0.03 | 1105.7 | 33.17
mt07cho010l |  |  | Ud | Bloque de hormigón, 70x23x25 cm, para losa nervada continua con armadura cruzada. Incluso piezas especiales. | 4.244 | 1210.15 | 5135.88
mt07aco020g |  |  | Ud | Separador homologado para losas nervadas. | 1.2 | 42.49 | 50.99
mt07aco100a |  |  | kg | Acero en barras con resaltes, A63-42H, de varios diámetros, según NCh204.Of77. | 19.95 | 680.54 | 13576.8
mt08var050 |  |  | kg | Alambre galvanizado para atar, de 1,30 mm de diámetro. | 0.19 | 919.27 | 174.66
mt07ame110ada |  |  | m² | Malla electrosoldada sin economía de borde tipo C 139 de acero AT56-50H, separación 100x100 mm, con barras longitudinales de 4,2 mm de diámetro y barras transversales de 4,2 mm de diámetro, según NCh 218.Of77. | 1.1 | 2044.35 | 2248.79
mt08aaa010a |  |  | m³ | Agua. | 0.031 | 919.27 | 28.5
mt01arg000e |  |  | m³ | Arena cribada. | 0.083 | 10769 | 893.83
mt01arg001em |  |  | m³ | Árido grueso homogeneizado, de tamaño máximo 20 mm. | 0.143 | 17608.8 | 2518.06
mt08cem000e |  |  | kg | Cemento gris en sacos. | 52.983 | 100.14 | 5305.72
mt08cur020a |  |  | l | Agente filmógeno, para el curado de hormigones y morteros. | 0.15 | 957.08 | 143.56
[5 empty] | Subtotal materiales: |  | 32961.1
2 |  |  |  | Maquinaria
mq06hor010 |  |  | h | Concretera eléctrica con una capacidad de amasado de 160 l. | 0.11 | 2206.2 | 242.68
[5 empty] | Subtotal maquinaria: |  | 242.68
3 |  |  |  | Mano de obra
mo044 |  |  | h | Maestro 1ª carpintero de obra gruesa. | 0.637 | 8665.87 | 5520.16
mo091 |  |  | h | Ayudante carpintero de obra gruesa. | 0.625 | 6473.56 | 4045.98
mo043 |  |  | h | Maestro 1ª enfierrador. | 0.259 | 8665.87 | 2244.46
mo090 |  |  | h | Ayudante enfierrador. | 0.281 | 6473.56 | 1819.07
mo113 |  |  | h | Jornal construcción. | 0.208 | 5997.35 | 1247.45
mo112 |  |  | h | Jornal especializado de construcción. | 0.218 | 6095.47 | 1328.81
mo045 |  |  | h | Maestro 1ª concretero. | 0.045 | 8665.87 | 389.96
mo092 |  |  | h | Ayudante concretero. | 0.18 | 6473.56 | 1165.24
[5 empty] | Subtotal mano de obra: |  | 17761.1
4 |  |  |  | Herramientas
|  |  | % | Herramientas | 2 | 50964.9 | 1019.3
Coste de mantenimiento decenal: $ 2.599,21 en los primeros 10 años. |  |  |  |  | Costos directos (1+2+3+4): |  | 51984.2