## Hoja 1
EMC010 | Ud |  | Cercha ligera, de madera aserrada.
Cercha ligera de 6 m de luz, pendiente 30%, montada en obra con tirante, pendolón y pares de madera aserrada de pino, de 70x70 mm de sección, con acabado cepillado; conexiones con herrajes de acero galvanizado tipo DX51D+Z275N y tornillos rosca-metal de acero cincado, para ensamble de estructuras de madera; separación entre cerchas hasta 5 m.
Código |  | Unidad |  | Descripción | Cantidad | Precio unitario | Importe
1 |  |  |  | Materiales
mt07mee101ad |  | m³ |  | Madera aserrada de pino para cerchas de gran escuadría, de hasta 5 m de longitud, de 70x70 mm de sección, con acabado cepillado. | 0.065 | 374573 | 24347.2
mt07emr511a |  | kg |  | Herrajes de acero galvanizado tipo DX51D+Z275N y tornillos rosca-metal de acero cincado, para ensamble de estructuras de madera, para clases de servicio 1 y 2. | 0.2 | 7808.41 | 1561.68
[5 empty] | Subtotal materiales: |  | 25908.9
2 |  |  |  | Maquinaria
mq07gte010b |  | h |  | Grúa autopropulsada de brazo telescópico con una capacidad de elevación de 20 t y 20 m de altura máxima de trabajo. | 0.368 | 41869.5 | 15408
[5 empty] | Subtotal maquinaria: |  | 15408
3 |  |  |  | Mano de obra
mo048 |  | h |  | Maestro 1ª montador de estructura de madera. | 1.498 | 9042.6 | 13545.8
mo095 |  | h |  | Ayudante montador de estructura de madera. | 0.526 | 6755.37 | 3553.32
[5 empty] | Subtotal mano de obra: |  | 17099.1
4 |  |  |  | Herramientas
|  | % |  | Herramientas | 2 | 58416 | 1168.32
Coste de mantenimiento decenal: $ 8.341,81 en los primeros 10 años. |  |  |  |  | Costos directos (1+2+3+4): |  | 59584.3