## Hoja 1
EMC030 | m | Correa de madera aserrada.
Correa de madera aserrada de pino, de 70x70 mm de sección, con acabado cepillado; fijada sobre las cerchas con tornillos de cabeza avellanada, de acero al carbono.
Código |  | Unidad | Descripción | Cantidad | Precio unitario | Importe
1 |  |  | Materiales
mt07mee101gd |  | m³ | Madera aserrada de pino para correas, de hasta 5 m de longitud, de 70x70 mm de sección, con acabado cepillado. | 0.005 | 374573 | 1872.86
mt07emr118lb |  | Ud | Tornillo de cabeza avellanada, de 6 mm de diámetro y 120 mm de longitud, de acero al carbono, con tratamiento superficial a base de resina epoxi, para clases de servicio 1, 2 y 3. | 5.714 | 395.98 | 2262.63
|  |  |  | Subtotal materiales: |  | 4135.49
2 |  |  | Mano de obra
mo048 |  | h | Maestro 1ª montador de estructura de madera. | 0.129 | 9042.6 | 1166.5
mo095 |  | h | Ayudante montador de estructura de madera. | 0.065 | 6755.37 | 439.1
|  |  |  | Subtotal mano de obra: |  | 1605.6
3 |  |  | Herramientas
|  | % | Herramientas | 2 | 5741.09 | 114.82
Coste de mantenimiento decenal: $ 819,83 en los primeros 10 años. |  |  |  | Costos directos (1+2+3): |  | 5855.91