## Hoja 1
EMC040 | m |  | Cabio de madera aserrada.
Cabio de madera aserrada de pino laricio (Pinus nigra), de 3,5x3,5 cm de sección y hasta 5 m de longitud; clase resistente C18, protección de la madera con clase de penetración NP3, trabajado en taller.
Código |  | Unidad |  | Descripción | Cantidad | Precio unitario | Importe
1 |  |  |  | Materiales
mt07mee025ib |  | m |  | Cabio de madera aserrada de pino laricio (Pinus nigra), acabado cepillado, de 3,5x3,5 cm de sección y hasta 5 m de longitud, para aplicaciones estructurales; clase resistente C18, protección frente a agentes bióticos que se corresponde con la clase de penetración NP3 (6 mm en las caras laterales de la albura), trabajado en taller. | 1 | 944.57 | 944.57
[5 empty] | Subtotal materiales: |  | 944.57
2 |  |  |  | Mano de obra
mo048 |  | h |  | Maestro 1ª montador de estructura de madera. | 0.009 | 5100.05 | 45.9
mo095 |  | h |  | Ayudante montador de estructura de madera. | 0.004 | 3758.79 | 15.04
[5 empty] | Subtotal mano de obra: |  | 60.94
3 |  |  |  | Herramientas
|  | % |  | Herramientas | 2 | 1005.51 | 20.11
Coste de mantenimiento decenal: $ 143,59 en los primeros 10 años. |  |  |  |  | Costos directos (1+2+3): |  | 1025.62