## Hoja 1
EME020 | m | Vigueta de madera aserrada.
Vigueta de madera aserrada de pino, de 75x230 mm de sección, con acabado cepillado. Colocación en obra: con uniones ensambladas.
Código |  | Unidad | Descripción | Cantidad | Precio unitario | Importe
1 |  |  | Materiales
mt07mee101dh |  | m³ | Madera aserrada de pino para viguetas, de hasta 5 m de longitud, de 75x230 mm de sección, con acabado cepillado. | 0.017 | 255685.17 | 4346.65
|  |  |  | Subtotal materiales: |  | 4346.65
2 |  |  | Mano de obra
mo048 |  | h | Maestro 1ª montador de estructura de madera. | 0.319 | 5705.25 | 1819.97
mo095 |  | h | Ayudante montador de estructura de madera. | 0.079 | 4239.68 | 334.93
|  |  |  | Subtotal mano de obra: |  | 2154.9
3 |  |  | Herramientas
|  | % | Herramientas | 2 | 6501.55 | 130.03
Coste de mantenimiento decenal: $ 1.127,37 en los primeros 10 años. |  |  |  | Costos directos (1+2+3): |  | 6631.58