## Hoja 1
EMF030 | m² | Losa de viguetas de madera y entrevigado de revoltón cerámico.
Losa tradicional con un intereje de 50 cm, compuesto por viguetas de madera aserrada de pino, de 70x70 mm de sección, con acanaladuras en los cantos, con acabado cepillado colocadas mediante apoyo sobre elemento estructural; entrevigado de revoltón de una rosca de ladrillo cerámico visto macizo de elaboración manual (tejar), color rojo, 24x11,5x3,5 cm, con juntas de 10 mm de espesor, recibido con mortero de cemento confeccionado en obra, con 300 kg/m³ de cemento, color gris, dosificación 1:5, suministrado en sacos; acero A63-42H, cuantía 1,1 kg/m², y malla electrosoldada sin economía de borde tipo C 139 de acero AT56-50H, separación 100x100 mm y Ø longitudinal 4,2 mm, en capa de compresión de 4 cm de espesor de hormigón liviano HL-25/B/10/XC2, densidad entre 1200 y 1500 kg/m³, (cantidad mínima de cemento 275 kg/m³), preparado en central, y vaciado con balde concretero; apuntalamiento y desapuntalamiento de las viguetas. Incluso, alambre de atar, separadores, elementos de atado de viguetas y zunchos perimetrales de planta y huecos.
Código |  | Unidad | Descripción | Cantidad | Precio unitario | Importe
1 |  |  | Materiales
mt50spa052b |  | m | Tablón de madera de pino, de 20x7,2 cm. | 0.04 | 3894.96 | 155.8
mt50spa101 |  | kg | Clavos de acero. | 0.045 | 1153.41 | 51.9
mt50spa081a |  | Ud | Puntal metálico telescópico, de hasta 3 m de altura. | 0.013 | 11862.3 | 154.21
mt07mee101ed |  | m³ | Madera aserrada de pino para viguetas, de hasta 5 m de longitud, de 70x70 mm de sección, con acanaladuras en los cantos, con acabado cepillado. | 0.01 | 412030 | 4120.3
mt05mte010a |  | Ud | Ladrillo cerámico visto macizo de elaboración manual (tejar), color rojo, 24x11,5x3,5 cm, densidad 1850 kg/m³. | 28.22 | 391.47 | 11047.3
mt08aaa010a |  | m³ | Agua. | 0.004 | 924.2 | 3.7
mt01arg005a |  | t | Arena de cantera, para mortero preparado en obra. | 0.006 | 11947.9 | 71.69
mt08cem000e |  | kg | Cemento gris en sacos. | 1.087 | 100.67 | 109.43
mt07aco020m |  | Ud | Separador homologado para malla electrosoldada. | 1 | 59.93 | 59.93
mt07aco100a |  | kg | Acero en barras con resaltes, A63-42H, de varios diámetros, según NCh204.Of77. | 1.1 | 685.64 | 754.2
mt07ame110ada |  | m² | Malla electrosoldada sin economía de borde tipo C 139 de acero AT56-50H, separación 100x100 mm, con barras longitudinales de 4,2 mm de diámetro y barras transversales de 4,2 mm de diámetro, según NCh 218.Of77. | 1.1 | 2059.65 | 2265.62
mt08var050 |  | kg | Alambre galvanizado para atar, de 1,30 mm de diámetro. | 0.03 | 924.2 | 27.73
mt10hes050psa |  | m³ | Hormigón liviano HLA-25/B/10/XC2, de entre 1200 y 1500 kg/m³ de densidad, cantidad mínima de cemento 275 kg/m³, preparado en central. | 0.147 | 116383 | 17108.3
|  |  |  | Subtotal materiales: |  | 35930.1
2 |  |  | Maquinaria
mq06hor010 |  | h | Concretera eléctrica con una capacidad de amasado de 160 l. | 0.02 | 2262.69 | 45.25
|  |  |  | Subtotal maquinaria: |  | 45.25
3 |  |  | Mano de obra
mo048 |  | h | Maestro 1ª montador de estructura de madera. | 0.06 | 9042.6 | 542.56
mo095 |  | h | Ayudante montador de estructura de madera. | 0.03 | 6755.37 | 202.66
mo020 |  | h | Maestro 1ª construcción. | 1.023 | 8689.02 | 8888.87
mo113 |  | h | Jornal construcción. | 0.553 | 6257.69 | 3460.5
mo044 |  | h | Maestro 1ª carpintero de obra gruesa. | 0.114 | 9042.6 | 1030.86
mo091 |  | h | Ayudante carpintero de obra gruesa. | 0.114 | 6755.37 | 770.11
mo043 |  | h | Maestro 1ª enfierrador. | 0.04 | 9042.6 | 361.7
mo090 |  | h | Ayudante enfierrador. | 0.038 | 6755.37 | 256.7
mo045 |  | h | Maestro 1ª concretero. | 0.032 | 9042.6 | 289.36
mo092 |  | h | Ayudante concretero. | 0.135 | 6755.37 | 911.97
|  |  |  | Subtotal mano de obra: |  | 16715.3
4 |  |  | Herramientas
|  | % | Herramientas | 2 | 52690.6 | 1053.81
Coste de mantenimiento decenal: $ 8.061,66 en los primeros 10 años. |  |  |  | Costos directos (1+2+3+4): |  | 53744.4