## Hoja 1
EMM010 | kg |  | Elementos metálicos para ensamble de estructuras de madera.
Herrajes de acero galvanizado tipo DX51D+Z275N y tornillos rosca-metal de acero cincado, para ensamble de estructuras de madera, colocados en obra.
Código |  | Unidad |  | Descripción | Cantidad | Precio unitario | Importe
1 |  |  |  | Materiales
mt07emr511a |  | kg |  | Herrajes de acero galvanizado tipo DX51D+Z275N y tornillos rosca-metal de acero cincado, para ensamble de estructuras de madera, para clases de servicio 1 y 2. | 1 | 7750.42 | 7750.42
[5 empty] | Subtotal materiales: |  | 7750.42
2 |  |  |  | Mano de obra
mo048 |  | h |  | Maestro 1ª montador de estructura de madera. | 0.057 | 8665.87 | 493.95
mo095 |  | h |  | Ayudante montador de estructura de madera. | 0.028 | 6473.56 | 181.26
[5 empty] | Subtotal mano de obra: |  | 675.21
3 |  |  |  | Herramientas
|  | % |  | Herramientas | 2 | 8425.63 | 168.51
Coste de mantenimiento decenal: $ 171,88 en los primeros 10 años. |  |  |  |  | Costos directos (1+2+3): |  | 8594.14