## Hoja 1
EMS110 | m³ |  | Pilar de madera laminada encolada.
Pilar de madera laminada encolada homogénea, de 33 ó 45 mm de espesor de las láminas y sección constante, de 100x20 cm de sección y hasta 15 m de longitud, clase resistente GL-24 h y protección de la madera con clase de penetración NP5 y NP6, trabajada en taller.
Código |  | Unidad |  | Descripción | Cantidad | Precio unitario | Importe
1 |  |  |  | Materiales
mt07mel010f |  | m³ |  | Madera laminada encolada homogénea, de 33 ó 45 mm de espesor de las láminas, para pilar de sección constante, de 100x20 cm de sección y hasta 15 m de longitud, para aplicaciones estructurales, clase resistente GL-24 h y protección frente a agentes bióticos que se corresponde con la clase de penetración NP5 y NP6 (en toda la albura y hasta 6 mm en el duramen expuesto), trabajada en taller. | 1 | 740983.18 | 740983.18
[5 empty] | Subtotal materiales: |  | 740983.18
2 |  |  |  | Mano de obra
mo048 |  | h |  | Maestro 1ª montador de estructura de madera. | 9.194 | 5705.25 | 52454.07
mo095 |  | h |  | Ayudante montador de estructura de madera. | 4.597 | 4239.68 | 19489.81
[5 empty] | Subtotal mano de obra: |  | 71943.88
3 |  |  |  | Herramientas
|  | % |  | Herramientas | 2 | 812927.06 | 16258.54
Coste de mantenimiento decenal: $ 149.253,41 en los primeros 10 años. |  |  |  |  | Costos directos (1+2+3): |  | 829185.6