## Hoja 1
EMV010 | m³ |  | Viga de madera aserrada.
Viga de madera aserrada de pino laricio (Pinus nigra), de 10x10 a 15x30 cm de sección y hasta 6 m de longitud, clase resistente C18, protección de la madera con clase de penetración NP2, trabajada en taller.
Código |  | Unidad |  | Descripción | Cantidad | Precio unitario | Importe
1 |  |  |  | Materiales
mt07mee015H |  | m³ |  | Madera aserrada de pino laricio (Pinus nigra) con acabado cepillado, para viga de 10x10 a 15x30 cm de sección y hasta 6 m de longitud, para aplicaciones estructurales, clase resistente C18 y protección frente a agentes bióticos que se corresponde con la clase de penetración NP2 (3 mm en las caras laterales de la albura), trabajada en taller. | 1 | 260815.97 | 260815.97
[5 empty] | Subtotal materiales: |  | 260815.97
2 |  |  |  | Mano de obra
mo048 |  | h |  | Maestro 1ª montador de estructura de madera. | 8.86 | 5100.05 | 45186.44
mo095 |  | h |  | Ayudante montador de estructura de madera. | 4.43 | 3758.79 | 16651.44
[5 empty] | Subtotal mano de obra: |  | 61837.88
3 |  |  |  | Herramientas
|  | % |  | Herramientas | 2 | 322653.85 | 6453.08
Coste de mantenimiento decenal: $ 55.948,18 en los primeros 10 años. |  |  |  |  | Costos directos (1+2+3): |  | 329106.93