## Hoja 1
EMV110 | m³ |  | Viga de madera laminada encolada.
Viga de madera laminada encolada homogénea, de 33 ó 45 mm de espesor de las láminas y sección constante, de 20x100 cm de sección y hasta 25 m de longitud, clase resistente GL-24h y protección de la madera con clase de penetración NP1 y NP2, trabajada en taller.
Código |  | Unidad |  | Descripción | Cantidad | Precio unitario | Importe
1 |  |  |  | Materiales
mt07mel020g |  | m³ |  | Madera laminada encolada homogénea, de 33 ó 45 mm de espesor de las láminas, para viga de sección constante, de 20x100 cm de sección y hasta 25 m de longitud, para aplicaciones estructurales, clase resistente GL-24h y protección frente a agentes bióticos que se corresponde con la clase de penetración NP1 y NP2 (3 mm en las caras laterales de la albura), trabajada en taller. | 1 | 579477.39 | 579477.39
[5 empty] | Subtotal materiales: |  | 579477.39
2 |  |  |  | Maquinaria
mq07gte010c |  | h |  | Grúa autopropulsada de brazo telescópico con una capacidad de elevación de 30 t y 27 m de altura máxima de trabajo. | 2.773 | 36358.89 | 100823.2
[5 empty] | Subtotal maquinaria: |  | 100823.2
3 |  |  |  | Mano de obra
mo048 |  | h |  | Maestro 1ª montador de estructura de madera. | 6.321 | 5705.25 | 36062.89
mo095 |  | h |  | Ayudante montador de estructura de madera. | 3.161 | 4239.68 | 13401.63
[5 empty] | Subtotal mano de obra: |  | 49464.52
4 |  |  |  | Herramientas
|  | % |  | Herramientas | 2 | 729765.11 | 14595.3
Coste de mantenimiento decenal: $ 126.541,27 en los primeros 10 años. |  |  |  |  | Costos directos (1+2+3+4): |  | 744360.41