## Hoja 1
EWA010 | Ud | Apoyo elastomérico, rectangular.
Apoyo elastomérico sin armar, rectangular, sobre base de nivelación, de neopreno, de 200x200 mm de sección y 30 mm de espesor, para apoyos estructurales elásticos. El precio no incluye la base de nivelación.
Código |  |  | Unidad | Descripción | Cantidad | Precio unitario | Importe
1 |  |  |  | Materiales
mt07ewa010a |  |  | m³ | Apoyo elastomérico estructural sin armar, de neopreno. | 0.001 | 7972790 | 7972.79
[5 empty] | Subtotal materiales: |  | 7972.79
2 |  |  |  | Mano de obra
mo047 |  |  | h | Maestro 1ª montador de estructura metálica. | 0.114 | 9042.6 | 1030.86
mo094 |  |  | h | Ayudante montador de estructura metálica. | 0.114 | 6755.37 | 770.11
[5 empty] | Subtotal mano de obra: |  | 1800.97
3 |  |  |  | Herramientas
|  |  | % | Herramientas | 2 | 9773.76 | 195.48
Coste de mantenimiento decenal: $ 697,85 en los primeros 10 años. |  |  |  |  | Costos directos (1+2+3): |  | 9969.24