## Hoja 1
FCA035 | Ud |  | Carpintería exterior en acero.
Carpintería de acero galvanizado, en ventana fija de 60x120 cm, perfilería con premarco.
Descompuesto |  | Ud |  | Descomposición | Rend. | Precio unitario | Precio partida
mt26pem010 |  | m |  | Premarco de tubo rectangular de acero galvanizado para carpintería exterior. | 3.6 | 2369.74 | 8531.06
mt26pfg015b |  | m² |  | Carpintería de acero galvanizado para ventana fija, perfilería con carril para persiana, con perfiles conformados en frío de 1 mm de espesor. Incluso parte proporcional de junquillo para fijación del vidrio y herrajes de colgar. | 0.756 | 29050.51 | 21962.19
mt15sja100 |  | Ud |  | Cartucho de masilla de silicona neutra. | 0.112 | 2323.05 | 260.18
mo017 |  | h |  | Maestro 1ª cerrajero. | 0.25 | 4313.71 | 1078.43
mo057 |  | h |  | Ayudante cerrajero. | 0.13 | 2989.68 | 388.66
|  | % |  | Medios auxiliares | 2 | 32220.52 | 644.41
|  | % |  | Costes indirectos | 3 | 32864.93 | 985.95
Coste de mantenimiento decenal: $ 6.093,16 en los primeros 10 años. | [5 empty] | Total: | 33850.88