## Hoja 1
FCA040 | m |  | Dintel de lámina de acero.
Dintel metálico de lámina de acero S275JR de 2,5 mm de espesor, de 265 mm de anchura, acabado lacado con pintura de poliéster para exteriores, colocado sobre las jambas del hueco. El precio incluye los tirantes de pletina, la tornillería y el sellado de juntas por medio de cordón de silicona neutra.
Código |  | Unidad |  | Descripción | Cantidad | Precio unitario | Importe
1 |  |  |  | Materiales
mt20dah010g |  | m |  | Dintel metálico de lámina de acero S275JR de 2,5 mm de espesor, de 265 mm de anchura, acabado lacado con pintura de poliéster para exteriores. | 1 | 21224.6 | 21224.6
[5 empty] | Subtotal materiales: |  | 21224.6
2 |  |  |  | Mano de obra
mo020 |  | h |  | Maestro 1ª construcción. | 0.213 | 5466.67 | 1164.4
mo113 |  | h |  | Jornal construcción. | 0.213 | 3903.77 | 831.5
[5 empty] | Subtotal mano de obra: |  | 1995.9
3 |  |  |  | Herramientas
|  | % |  | Herramientas | 2 | 23220.5 | 464.41
Coste de mantenimiento decenal: $ 1.184,25 en los primeros 10 años. |  |  |  |  | Costos directos (1+2+3): |  | 23684.9