## Hoja 1
FCA050 | m | Dintel de perfil de acero galvanizado.
Dintel de perfil de acero galvanizado, de forma ondulada, de 6 cm de anchura, para interior, apoyado sobre una capa de mortero de cemento, confeccionado en obra, dosificación 1:5.
Código |  |  | Unidad | Descripción | Cantidad | Precio unitario | Importe
1 |  |  |  | Materiales
mt20dah020f |  |  | m | Perfil de acero galvanizado, de forma ondulada, de 6 cm de anchura. | 1 | 3582 | 3582
mt08aaa010a |  |  | m³ | Agua. | 0.006 | 924.2 | 5.55
mt01arg005a |  |  | t | Arena de cantera, para mortero preparado en obra. | 0.002 | 11947.9 | 23.9
mt08cem000e |  |  | kg | Cemento gris en sacos. | 0.3 | 100.67 | 30.2
[5 empty] | Subtotal materiales: |  | 3641.65
2 |  |  |  | Maquinaria
mq06hor010 |  |  | h | Concretera eléctrica con una capacidad de amasado de 160 l. | 0.005 | 2262.69 | 11.31
[5 empty] | Subtotal maquinaria: |  | 11.31
3 |  |  |  | Mano de obra
mo020 |  |  | h | Maestro 1ª construcción. | 0.25 | 8689.02 | 2172.26
mo113 |  |  | h | Jornal construcción. | 0.477 | 6257.69 | 2984.92
[5 empty] | Subtotal mano de obra: |  | 5157.18
4 |  |  |  | Herramientas
|  |  | % | Herramientas | 2 | 8810.14 | 176.2
[5 empty] | Costos directos (1+2+3+4): |  | 8986.34