## Hoja 1
FCH030 | m |  | Dintel prefabricado, de hormigón.
Dintel prefabricado de hormigón, de 10x5 cm, con goterón y anclaje metálico de acero galvanizado, apoyado sobre las jambas, recibido con una capa de mortero de cemento, confeccionado en obra, con aditivo hidrófugo, dosificación 1:4, con un espesor de 25 mm, anclado a la albañilería. Incluso masilla de poliuretano para el sellado de juntas.
Código |  | Unidad |  | Descripción | Cantidad | Precio unitario | Importe
1 |  |  |  | Materiales
mt08aaa010a |  | m³ |  | Agua. | 0.006 | 924.2 | 5.55
mt01arg005a |  | t |  | Arena de cantera, para mortero preparado en obra. | 0.005 | 11947.9 | 59.74
mt08cem000e |  | kg |  | Cemento gris en sacos. | 1.14 | 100.67 | 114.76
mt08adt010 |  | kg |  | Aditivo hidrófugo para imprimación de morteros u hormigones. | 0.023 | 739.36 | 17.01
mt20dhp010a |  | m |  | Dintel prefabricado de hormigón, de 10x5 cm, con goterón y anclaje metálico de acero galvanizado. | 1.05 | 14428.9 | 15150.3
mt20wwa030 |  | Ud |  | Cartucho de 310 cm³ de masilla de poliuretano impermeable. | 0.043 | 5091.32 | 218.93
[5 empty] | Subtotal materiales: |  | 15566.3
2 |  |  |  | Maquinaria
mq06hor010 |  | h |  | Concretera eléctrica con una capacidad de amasado de 160 l. | 0.01 | 2262.69 | 22.63
[5 empty] | Subtotal maquinaria: |  | 22.63
3 |  |  |  | Mano de obra
mo020 |  | h |  | Maestro 1ª construcción. | 0.227 | 8689.02 | 1972.41
mo113 |  | h |  | Jornal construcción. | 0.455 | 6257.69 | 2847.25
[5 empty] | Subtotal mano de obra: |  | 4819.66
4 |  |  |  | Herramientas
|  | % |  | Herramientas | 2 | 20408.6 | 408.17
Coste de mantenimiento decenal: $ 1.040,84 en los primeros 10 años. |  |  |  |  | Costos directos (1+2+3+4): |  | 20816.8