## Hoja 1
FCH040 | m |  | Dintel prefabricado, de hormigón polímero.
Dintel de hormigón polímero, de 10x5 cm, con goterón y anclaje metálico de acero galvanizado, apoyado sobre las jambas, recibido con una capa de mortero de cemento, confeccionado en obra, con aditivo hidrófugo, dosificación 1:3, con un espesor de 15 mm, fijado a la losa mediante anclajes metálicos. Incluso masilla de poliuretano para el sellado de juntas.
Código |  | Unidad |  | Descripción | Cantidad | Precio unitario | Importe
1 |  |  |  | Materiales
mt08aaa010a |  | m³ |  | Agua. | 0.006 | 919.27 | 5.52
mt01arg005a |  | t |  | Arena de cantera, para mortero preparado en obra. | 0.003 | 11852.9 | 35.56
mt08cem000e |  | kg |  | Cemento gris en sacos. | 0.9 | 100.14 | 90.13
mt08adt010 |  | kg |  | Aditivo hidrófugo para imprimación de morteros u hormigones. | 0.018 | 735.42 | 13.24
mt20dho010a |  | m |  | Dintel de hormigón polímero, de 10x5 cm, con goterón y anclaje metálico de acero galvanizado. | 1.05 | 20663.1 | 21696.2
mt20wwa030 |  | Ud |  | Cartucho de 310 cm³ de masilla de poliuretano impermeable. | 0.043 | 5047.68 | 217.05
[5 empty] | Subtotal materiales: |  | 22057.7
2 |  |  |  | Maquinaria
mq06hor010 |  | h |  | Concretera eléctrica con una capacidad de amasado de 160 l. | 0.01 | 2206.2 | 22.06
[5 empty] | Subtotal maquinaria: |  | 22.06
3 |  |  |  | Mano de obra
mo020 |  | h |  | Maestro 1ª construcción. | 0.455 | 8327.21 | 3788.88
mo113 |  | h |  | Jornal construcción. | 0.455 | 5997.35 | 2728.79
[5 empty] | Subtotal mano de obra: |  | 6517.67
4 |  |  |  | Herramientas
|  | % |  | Herramientas | 2 | 28597.5 | 571.95
Coste de mantenimiento decenal: $ 1.458,47 en los primeros 10 años. |  |  |  |  | Costos directos (1+2+3+4): |  | 29169.4