## Hoja 1
FCH040 | m |  | Dintel prefabricado, de hormigón polímero.
Dintel de hormigón polímero, de 13x5 cm, con goterón y anclaje metálico de acero galvanizado, apoyado sobre las jambas, recibido con una capa de mortero de cemento, confeccionado en obra, con aditivo hidrófugo, dosificación 1:3, con un espesor de 15 mm, fijado a la losa mediante anclajes metálicos. Incluso masilla de poliuretano para el sellado de juntas.
Código |  | Unidad |  | Descripción | Cantidad | Precio unitario | Importe
1 |  |  |  | Materiales
mt08aaa010a |  | m³ |  | Agua. | 0.006 | 836.31 | 5.02
mt01arg005a |  | t |  | Arena de cantera, para mortero preparado en obra. | 0.004 | 11003.3 | 44.01
mt08cem000e |  | kg |  | Cemento gris en sacos. | 1.238 | 91.1 | 112.78
mt08adt010 |  | kg |  | Aditivo hidrófugo para imprimación de morteros u hormigones. | 0.025 | 669.04 | 16.73
mt20dho010b |  | m |  | Dintel de hormigón polímero, de 13x5 cm, con goterón y anclaje metálico de acero galvanizado. | 1.05 | 21739.1 | 22826
mt20wwa030 |  | Ud |  | Bote de masilla de poliuretano impermeable (310 cm³). | 0.043 | 4744.49 | 204.01
[5 empty] | Subtotal materiales: |  | 23208.6
2 |  |  |  | Maquinaria
mq06hor010 |  | h |  | Concretera. | 0.01 | 912.39 | 9.12
[5 empty] | Subtotal maquinaria: |  | 9.12
3 |  |  |  | Mano de obra
mo020 |  | h |  | Maestro 1ª construcción. | 0.241 | 5466.67 | 1317.47
mo113 |  | h |  | Jornal construcción. | 0.266 | 3903.77 | 1038.4
[5 empty] | Subtotal mano de obra: |  | 2355.87
4 |  |  |  | Herramientas
|  | % |  | Herramientas | 2 | 25573.6 | 511.47
Coste de mantenimiento decenal: $ 1.304,25 en los primeros 10 años. |  |  |  |  | Costos directos (1+2+3+4): |  | 26085