## Hoja 1
FCL040 |  | Ud |  | Puerta exterior, de aluminio.
Puerta exterior de aluminio termolacado en polvo, block de seguridad, de 90x210 cm, estampación a una cara, acabado en color blanco RAL 9010, cerradura especial con un punto de cierre, y premarco.
Descompuesto | Ud |  | Descomposición |  | Rend. | Precio unitario | Precio partida
mt25paa010ac | Ud |  | Puerta exterior de aluminio termolacado, block de seguridad, 90x210 cm, acabado en color blanco RAL 9010 con estampación a una cara, cerradura con un punto de cierre, y accesorios. |  | 1 | 237988.13 | 237988.13
mt26pec015c | Ud |  | Premarco de acero galvanizado, para puerta exterior de aluminio de una hoja, con garras de anclaje a obra. |  | 1 | 29845.6 | 29845.6
mt13blw110 | Ud |  | Aerosol con 750 cm³ de espuma de poliuretano, de 25 kg/m³ de densidad, 150% de expansión, 18 N/cm² de resistencia a tracción y 20 N/cm² de resistencia a flexión, conductividad térmica 0,04 W/(mK), estable de -40°C a 100°C; aplicable con pistola. |  | 0.1 | 5847.94 | 584.79
mt15sja100 | Ud |  | Cartucho de masilla de silicona neutra. |  | 0.2 | 2323.05 | 464.61
mo019 | h |  | Maestro 1ª construcción. |  | 0.556 | 4244.76 | 2360.09
mo111 | h |  | Jornal construcción. |  | 0.556 | 2861.42 | 1590.95
mo017 | h |  | Maestro 1ª cerrajero. |  | 0.5 | 4313.71 | 2156.86
mo057 | h |  | Ayudante cerrajero. |  | 0.249 | 2989.68 | 744.43
| % |  | Medios auxiliares |  | 2 | 275735.46 | 5514.71
| % |  | Costes indirectos |  | 3 | 281250.17 | 8437.51
Coste de mantenimiento decenal: $ 31.865,64 en los primeros 10 años. | [5 empty] | Total: | 289687.68