## Hoja 1
FDA006 | m | Antepecho de hormigón armado.
Antepecho de hormigón armado, de 1,25 m de alto y 0,2 m de ancho, realizado con hormigón H20 (20) 20/6, no expuesto a ciclos hielo-deshielo, exposición a sulfatos despreciable, sin requerimiento de permeabilidad, no expuesto a ambientes salinos, docilidad blanda, preparado en obra, con cemento grado normal, y vaciado con medios manuales, y acero A63-42H, con una cuantía aproximada de 45 kg/m, instalación y retiro de sistema de moldaje metálico en las dos caras del muro. Incluso líquido desmoldante, para evitar la adherencia del hormigón al moldaje. El precio incluye el corte, doblado y armado del acero en el lugar definitivo de su colocación en obra.
Código |  | Unidad | Descripción | Cantidad | Precio unitario | Importe
1 |  |  | Materiales
mt08eme040 |  | m² | Paneles metálicos de varias dimensiones, para conformar moldajes elementos de hormigón. | 0.017 | 32039 | 544.66
mt08dba010d |  | l | Agente desmoldeante, a base de aceites especiales, emulsionable en agua, para moldajes metálicos, fenólicos o de madera. | 0.075 | 1111.64 | 83.37
mt07aco020d |  | Ud | Separador homologado para muros. | 7 | 42.81 | 299.67
mt07aco100a |  | kg | Acero en barras con resaltes, A63-42H, de varios diámetros, según NCh204.Of77. | 45.9 | 685.64 | 31470.9
mt08var050 |  | kg | Alambre galvanizado para atar, de 1,30 mm de diámetro. | 0.585 | 924.2 | 540.66
mt08aaa010a |  | m³ | Agua. | 0.045 | 924.2 | 41.59
mt01arg000e |  | m³ | Arena cribada. | 0.119 | 10855.4 | 1291.79
mt01arg001em |  | m³ | Árido grueso homogeneizado, de tamaño máximo 20 mm. | 0.205 | 17750 | 3638.75
mt08cem000e |  | kg | Cemento gris en sacos. | 76.125 | 100.67 | 7663.5
|  |  |  | Subtotal materiales: |  | 45574.9
2 |  |  | Maquinaria
mq06hor010 |  | h | Concretera eléctrica con una capacidad de amasado de 160 l. | 0.158 | 2262.69 | 357.51
|  |  |  | Subtotal maquinaria: |  | 357.51
3 |  |  | Mano de obra
mo044 |  | h | Maestro 1ª carpintero de obra gruesa. | 0.703 | 9042.6 | 6356.95
mo091 |  | h | Ayudante carpintero de obra gruesa. | 0.767 | 6755.37 | 5181.37
mo043 |  | h | Maestro 1ª enfierrador. | 0.45 | 9042.6 | 4069.17
mo090 |  | h | Ayudante enfierrador. | 0.573 | 6755.37 | 3870.83
mo113 |  | h | Jornal construcción. | 0.298 | 6257.69 | 1864.79
mo112 |  | h | Jornal especializado de construcción. | 0.313 | 6361.55 | 1991.17
mo045 |  | h | Maestro 1ª concretero. | 0.071 | 9042.6 | 642.02
mo092 |  | h | Ayudante concretero. | 0.284 | 6755.37 | 1918.53
|  |  |  | Subtotal mano de obra: |  | 25894.8
4 |  |  | Herramientas
|  | % | Herramientas | 2 | 71827.2 | 1436.54
Coste de mantenimiento decenal: $ 2.930,55 en los primeros 10 años. |  |  |  | Costos directos (1+2+3+4): |  | 73263.8