## Hoja 1
FDB010 | m |  | Balaustrada.
Balaustrada recta formada por balaustres prefabricados de hormigón de sección circular de 70 cm de altura y 15 cm de diámetro, pasamanos de 17x7x100 cm.
Código |  | Unidad |  | Descripción | Cantidad | Precio unitario | Importe
1 |  |  |  | Materiales
mt20bhp010c |  | Ud |  | Balaustre circular prefabricado de hormigón blanco, de 70 cm de altura y diámetro 15 cm. | 4 | 4440.85 | 17763.4
mt20bhp030a |  | m |  | Pasamanos prefabricado de hormigón blanco de una pieza, para balaustrada, 17x7x100 cm. | 1 | 4385.69 | 4385.69
mt08aaa010a |  | m³ |  | Agua. | 0.016 | 919.27 | 14.71
mt01arg005a |  | t |  | Arena de cantera, para mortero preparado en obra. | 0.12 | 11852.9 | 1422.35
mt08cem041e |  | kg |  | Cemento blanco en sacos. | 20 | 142.2 | 2844
mt08cal011a |  | kg |  | Cal aérea hidratada, con un contenido total de óxido de calcio y óxido de magnesio mayor o igual al 90%, en sacos. | 20 | 267.5 | 5350
[5 empty] | Subtotal materiales: |  | 31780.2
2 |  |  |  | Maquinaria
mq06hor010 |  | h |  | Concretera eléctrica con una capacidad de amasado de 160 l. | 0.072 | 2206.2 | 158.85
[5 empty] | Subtotal maquinaria: |  | 158.85
3 |  |  |  | Mano de obra
mo020 |  | h |  | Maestro 1ª construcción. | 0.909 | 8327.21 | 7569.43
mo113 |  | h |  | Jornal construcción. | 1.673 | 5997.35 | 10033.6
[5 empty] | Subtotal mano de obra: |  | 17603
4 |  |  |  | Herramientas
|  | % |  | Herramientas | 2 | 49542 | 990.84
Coste de mantenimiento decenal: $ 8.590,58 en los primeros 10 años. |  |  |  |  | Costos directos (1+2+3+4): |  | 50532.8