## Hoja 1
FDB010 | m |  | Balaustrada.
Balaustrada recta formada por balaustres prefabricados de hormigón de sección circular de 70 cm de altura y 15 cm de diámetro, pasamanos de 17x7x100 cm.
Código |  | Unidad |  | Descripción | Cantidad | Precio unitario | Importe
1 |  |  |  | Materiales
mt20bhp010c |  | Ud |  | Balaustre circular prefabricado de hormigón blanco, de 70 cm de altura y diámetro 15 cm. | 4 | 4479.24 | 17917
mt20bhp030a |  | m |  | Pasamanos prefabricado de hormigón blanco de una pieza, para balaustrada, 17x7x100 cm. | 1 | 4423.6 | 4423.6
mt08aaa010a |  | m³ |  | Agua. | 0.016 | 924.2 | 14.79
mt01arg005a |  | t |  | Arena de cantera, para mortero preparado en obra. | 0.12 | 11947.9 | 1433.75
mt08cem041e |  | kg |  | Cemento blanco en sacos. | 20 | 142.96 | 2859.2
mt08cal011a |  | kg |  | Cal aérea hidratada, con un contenido total de óxido de calcio y óxido de magnesio mayor o igual al 90%, en sacos. | 20 | 268.94 | 5378.8
[5 empty] | Subtotal materiales: |  | 32027.1
2 |  |  |  | Maquinaria
mq06hor010 |  | h |  | Concretera eléctrica con una capacidad de amasado de 160 l. | 0.072 | 2262.69 | 162.91
[5 empty] | Subtotal maquinaria: |  | 162.91
3 |  |  |  | Mano de obra
mo020 |  | h |  | Maestro 1ª construcción. | 0.909 | 8689.02 | 7898.32
mo113 |  | h |  | Jornal construcción. | 1.673 | 6257.69 | 10469.1
[5 empty] | Subtotal mano de obra: |  | 18367.4
4 |  |  |  | Herramientas
|  | % |  | Herramientas | 2 | 50557.4 | 1011.15
Coste de mantenimiento decenal: $ 8.766,66 en los primeros 10 años. |  |  |  |  | Costos directos (1+2+3+4): |  | 51568.6