## Hoja 1
FDB020 | Ud |  | Pilastra.
Pilastra prefabricada de hormigón para balaustrada de sección cuadrada de 25x25x70 cm, con remate en forma de bola.
Código |  | Unidad |  | Descripción | Cantidad | Precio unitario | Importe
1 |  |  |  | Materiales
mt20bhp040a |  | Ud |  | Pilar cuadrado prefabricado de hormigón blanco para balaustrada, 25x25x70 cm, incluso base. | 1 | 18723.8 | 18723.8
mt20bhp060i |  | Ud |  | Remate bola prefabricado de hormigón blanco para pilastra de balaustrada, 30x30x35 cm. | 1 | 4868.75 | 4868.75
mt08aaa010a |  | m³ |  | Agua. | 0.006 | 924.2 | 5.55
mt01arg005a |  | t |  | Arena de cantera, para mortero preparado en obra. | 0.002 | 11947.9 | 23.9
mt08cem041e |  | kg |  | Cemento blanco en sacos. | 0.25 | 142.96 | 35.74
mt08cal011a |  | kg |  | Cal aérea hidratada, con un contenido total de óxido de calcio y óxido de magnesio mayor o igual al 90%, en sacos. | 0.25 | 268.94 | 67.24
[5 empty] | Subtotal materiales: |  | 23725
2 |  |  |  | Maquinaria
mq06hor010 |  | h |  | Concretera eléctrica con una capacidad de amasado de 160 l. | 0.005 | 2262.69 | 11.31
[5 empty] | Subtotal maquinaria: |  | 11.31
3 |  |  |  | Mano de obra
mo020 |  | h |  | Maestro 1ª construcción. | 0.227 | 8689.02 | 1972.41
mo113 |  | h |  | Jornal construcción. | 0.237 | 6257.69 | 1483.07
[5 empty] | Subtotal mano de obra: |  | 3455.48
4 |  |  |  | Herramientas
|  | % |  | Herramientas | 2 | 27191.8 | 543.84
Coste de mantenimiento decenal: $ 3.882,98 en los primeros 10 años. |  |  |  |  | Costos directos (1+2+3+4): |  | 27735.6