## Hoja 1
FDC010 | Ud |  | Cortina metálica.
Cortina enrollable de lamas de lámina de acero galvanizado, panel ciego, 300x220 cm, acabado sendzimir, apertura manual. Incluso cerradura central con llave de seguridad.
Código |  | Unidad |  | Descripción | Cantidad | Precio unitario | Importe
1 |  |  |  | Materiales
mt26cec010a |  | m² |  | Cortina metálica enrollable de lamas de lámina de acero galvanizado, panel ciego, de 0,6 mm de espesor, acabado sendzimir. Incluso cajón recogedor, ejes, guías, muelles y accesorios. | 7.59 | 29664.2 | 225152
mt26eem020 |  | Ud |  | Cerradura de seguridad al suelo para cierre enrollable. | 1 | 98119.1 | 98119.1
[5 empty] | Subtotal materiales: |  | 323271
2 |  |  |  | Mano de obra
mo020 |  | h |  | Maestro 1ª construcción. | 3.001 | 8689.02 | 26075.8
mo113 |  | h |  | Jornal construcción. | 3.001 | 6257.69 | 18779.3
mo018 |  | h |  | Maestro 1ª cerrajero. | 3.001 | 8805.63 | 26425.7
mo059 |  | h |  | Ayudante cerrajero. | 3.001 | 6509.67 | 19535.5
[5 empty] | Subtotal mano de obra: |  | 90816.3
3 |  |  |  | Herramientas
|  | % |  | Herramientas | 2 | 414087 | 8281.74
Coste de mantenimiento decenal: $ 92.921,11 en los primeros 10 años. |  |  |  |  | Costos directos (1+2+3): |  | 422369