## Hoja 1
FDR020 | m² |  | Reja de aluminio.
Reja de aluminio anodizado natural compuesta por barrotes verticales de 30x15 mm, con 12 cm de separación y fijados a bastidor de 40x25 mm, montaje mediante anclaje mecánico con tacos de nylon y tornillos de acero.
Código |  | Unidad |  | Descripción | Cantidad | Precio unitario | Importe
1 |  |  |  | Materiales
mt25rej010a |  | m² |  | Reja de aluminio anodizado natural, formada por barrotes verticales de 30x15 mm, cada 12 cm, fijados a bastidor de 40x25 mm. | 1 | 53773 | 53773
mt26aaa033a |  | Ud |  | Anclaje mecánico con taco de nylon y tornillo de acero galvanizado, de cabeza avellanada. | 4 | 189.28 | 757.12
[5 empty] | Subtotal materiales: |  | 54530.1
2 |  |  |  | Mano de obra
mo018 |  | h |  | Maestro 1ª cerrajero. | 0.284 | 8436.33 | 2395.92
mo059 |  | h |  | Ayudante cerrajero. | 0.227 | 6236.65 | 1415.72
[5 empty] | Subtotal mano de obra: |  | 3811.64
3 |  |  |  | Herramientas
|  | % |  | Herramientas | 2 | 58341.7 | 1166.83
Coste de mantenimiento decenal: $ 4.165,60 en los primeros 10 años. |  |  |  |  | Costos directos (1+2+3): |  | 59508.6