## Hoja 1
FDR030 | m² |  | Reja electrosoldada de acero.
Reja electrosoldada metálica formada por pletina de acero galvanizado de 30x2 mm en cuadrícula de 30x30 mm, con bastidor electrosoldado, montaje mediante anclaje mecánico con tacos de nylon y tornillos de acero.
Código |  | Unidad |  | Descripción | Cantidad | Precio unitario | Importe
1 |  |  |  | Materiales
mt26btr010a |  | m² |  | Rejilla electrosoldada con pletina de acero galvanizado de 30x2 mm en cuadrícula de 30x30 mm, con bastidor electrosoldado. | 1 | 33742.9 | 33742.9
mt26aaa033a |  | Ud |  | Anclaje mecánico con taco de nylon y tornillo de acero galvanizado, de cabeza avellanada. | 4 | 189.28 | 757.12
[5 empty] | Subtotal materiales: |  | 34500
2 |  |  |  | Maquinaria
mq06hor010 |  | h |  | Concretera eléctrica con una capacidad de amasado de 160 l. | 0.005 | 2206.2 | 11.03
[5 empty] | Subtotal maquinaria: |  | 11.03
3 |  |  |  | Mano de obra
mo018 |  | h |  | Maestro 1ª cerrajero. | 0.398 | 8436.33 | 3357.66
mo059 |  | h |  | Ayudante cerrajero. | 0.284 | 6236.65 | 1771.21
[5 empty] | Subtotal mano de obra: |  | 5128.87
4 |  |  |  | Herramientas
|  | % |  | Herramientas | 2 | 39639.9 | 792.8
Coste de mantenimiento decenal: $ 3.638,94 en los primeros 10 años. |  |  |  |  | Costos directos (1+2+3+4): |  | 40432.7