## Hoja 1
FDT010 | Ud |  | Toldo de lona acrílica.
Toldo estor, de 2000 mm de línea y 1900 mm de salida, de lona acrílica, con accionamiento manual con manilla.
Descompuesto |  | Ud |  | Descomposición | Rend. | Precio unitario | Precio partida
mt44tol010a |  | Ud |  | Toldo estor, de 2000 mm de línea y 1900 mm de salida, de lona acrílica, con herrajes y accesorios de fijación. | 1 | 180546.74 | 180546.74
mt44tol100a |  | Ud |  | Manilla para accionamiento manual de toldos. | 1 | 12740.58 | 12740.58
mo010 |  | h |  | Maestro 1ª montador. | 1.106 | 4387.57 | 4852.65
mo078 |  | h |  | Ayudante montador. | 1.106 | 2978.6 | 3294.33
|  | % |  | Medios auxiliares | 2 | 201434.3 | 4028.69
|  | % |  | Costes indirectos | 3 | 205462.99 | 6163.89
Coste de mantenimiento decenal: $ 179.882,85 en los primeros 10 años. | [5 empty] | Total: | 211626.88