## Hoja 1
FDY030 | Ud |  | Sistema "C3 SYSTEMS" de barrera de protección con vidrio de seguridad.
Barrera de protección Seeglass Pro "C3 SYSTEMS" con vidrio de seguridad, de 5 m de longitud y 1,1 m de altura total, formada por: kit sobre suelo, formado por perfil mecanizado de aluminio anodizado de color plata, mordazas, placas de regulación, perfiles embellecedores con junta de estanqueidad y llave de regulación y vidrio laminar de seguridad templado incoloro, de 8+8 mm de espesor, fijada al soporte.
Código |  | Unidad |  | Descripción | Cantidad | Precio unitario | Importe
1 |  |  |  | Materiales
mt21bsy010a |  | m |  | Kit Seeglass Pro "C3 SYSTEMS" sobre suelo, formado por perfil mecanizado de aluminio anodizado de color plata, mordazas, placas de regulación, perfiles embellecedores con junta de estanqueidad y llave de regulación. | 5.25 | 113684.46 | 596843.42
mt26aaa021 |  | Ud |  | Kit de tacos de expansión de acero, tornillos especiales y pasta química, para fijación de baranda metálica sobre soporte de hormigón. | 5 | 1906.09 | 9530.45
mt21bsy020a |  | m² |  | Vidrio laminar de seguridad Seeglass Pro "C3 SYSTEMS", conjunto formado por vidrio exterior templado incoloro de 8 mm y vidrio interior laminado incoloro de 8 mm de espesor. | 5.61 | 105158.12 | 589937.05
[5 empty] | Subtotal materiales: |  | 1196310.92
2 |  |  |  | Mano de obra
mo011 |  | h |  | Maestro 1ª montador. | 3.237 | 5122.14 | 16580.37
mo080 |  | h |  | Ayudante montador. | 3.237 | 3648.83 | 11811.26
[5 empty] | Subtotal mano de obra: |  | 28391.63
3 |  |  |  | Herramientas
|  | % |  | Herramientas | 2 | 1224702.55 | 24494.05
Coste de mantenimiento decenal: $ 274.823,25 en los primeros 10 años. |  |  |  |  | Costos directos (1+2+3): |  | 1249196.6