## Hoja 1
FDZ010 | m | Celosía longitudinal en fachada, de albañilería armada de piezas en "U" cerámicas cara vista.
Celosía longitudinal en fachada, de albañilería armada, realizada con dos hiladas de piezas en "U" visto hidrofugadas, color Salmón, acabado liso, 24x11,5x5 cm, recibidas con mortero de cemento confeccionado en obra, con 250 kg/m³ de cemento, color gris, dosificación 1:6, suministrado en sacos, con juntas horizontales y verticales de 10 mm de espesor, junta rehundida; con refuerzo de acero A63-42H (cuantía 4,3 kg/m²) y macizado de mortero; apeo mediante puntales metálicos telescópicos y tablones de madera. El precio incluye el corte, doblado y armado del acero en el área de procesamiento de armadura, en obra y el montaje en el lugar definitivo de su colocación en obra.
Código |  | Unidad | Descripción | Cantidad | Precio unitario | Importe
1 |  |  | Materiales
mt05plt011bb |  | Ud | Pieza en "U" visto hidrofugada, color Salmón, acabado liso, 24x11,5x5 cm. | 8 | 915.99 | 7327.92
mt08aaa010a |  | m³ | Agua. | 0.012 | 924.2 | 11.09
mt01arg005a |  | t | Arena de cantera, para mortero preparado en obra. | 0.094 | 11947.9 | 1123.11
mt08cem000e |  | kg | Cemento gris en sacos. | 14.49 | 100.67 | 1458.71
mt07aco100a |  | kg | Acero en barras con resaltes, A63-42H, de varios diámetros, según NCh204.Of77. | 4.515 | 685.64 | 3095.66
mt08var050 |  | kg | Alambre galvanizado para atar, de 1,30 mm de diámetro. | 0.108 | 924.2 | 99.81
mt50spa050m |  | m³ | Tablón de madera de pino, dimensiones 20x7,2 cm. | 0.003 | 270607 | 811.82
mt50spa101 |  | kg | Clavos de acero. | 0.05 | 1153.41 | 57.67
mt50spa081a |  | Ud | Puntal metálico telescópico, de hasta 3 m de altura. | 0.013 | 11862.3 | 154.21
|  |  |  | Subtotal materiales: |  | 14140
2 |  |  | Maquinaria
mq06hor010 |  | h | Concretera eléctrica con una capacidad de amasado de 160 l. | 0.042 | 2262.69 | 95.03
|  |  |  | Subtotal maquinaria: |  | 95.03
3 |  |  | Mano de obra
mo043 |  | h | Maestro 1ª enfierrador. | 0.098 | 9042.6 | 886.17
mo090 |  | h | Ayudante enfierrador. | 0.098 | 6755.37 | 662.03
mo021 |  | h | Maestro 1ª albañil. | 0.593 | 8689.02 | 5152.59
mo114 |  | h | Jornal albañil. | 1.188 | 6257.69 | 7434.14
|  |  |  | Subtotal mano de obra: |  | 14134.9
4 |  |  | Herramientas
|  | % | Herramientas | 2 | 28370 | 567.4
|  |  |  | Costos directos (1+2+3+4): |  | 28937.4