## Hoja 1
FFX025 | m² | Hoja exterior de fachada de dos hojas, de albañilería de bloque de hormigón cara vista, con cámara de aire ligeramente ventilada.
Hoja exterior de fachada de dos hojas, con apoyo parcial sobre la losa, de 15 cm de espesor, de albañilería de bloque CV de hormigón, liso hidrófugo, color gris, 40x20x15 cm, resistencia normalizada R10 (10 N/mm²), con juntas horizontales y verticales de 10 mm de espesor, junta rehundida, recibida con mortero de cemento confeccionado en obra, con 250 kg/m³ de cemento, color gris, dosificación 1:6, suministrado en sacos; con cámara de aire ligeramente ventilada, mediante la realización de aberturas de ventilación, con un área efectiva de 10 cm² por cada m de fachada (orificios, rejillas o llagas desprovistas de mortero) para ventilación de la cámara. Dintel de albañilería armada de bloques en "U" de hormigón, macizado de hormigón de relleno, 25 (20) 12/12, no expuesto a ciclos hielo-deshielo, exposición a sulfatos despreciable, sin requerimiento de permeabilidad, docilidad fluida, preparado en obra; montaje y desmontaje de apeo. Revestimiento de los frentes de la losa y pilares con plaquetas de hormigón, colocadas con mortero de alta adherencia. El precio no incluye el drenaje ni las rejillas de ventilación.
Código |  | Unidad | Descripción | Cantidad | Precio unitario | Importe
1 |  |  | Materiales
mt03bhe010ace |  | Ud | Bloque CV de hormigón, liso hidrófugo, color gris, 40x20x15 cm, resistencia normalizada R10 (10 N/mm²), densidad 1200 kg/m³; con el precio incrementado el 20% en concepto de piezas especiales: zunchos y medios. | 13 | 600.17 | 7802.21
mt08aaa010a |  | m³ | Agua. | 0.01 | 919.27 | 9.19
mt01arg005a |  | t | Arena de cantera, para mortero preparado en obra. | 0.018 | 11852.9 | 213.35
mt08cem000e |  | kg | Cemento gris en sacos. | 4.901 | 100.14 | 490.79
mt01arg000e |  | m³ | Arena cribada. | 0.003 | 10769 | 32.31
mt01arg001ed |  | m³ | Árido grueso homogeneizado, de tamaño máximo 12 mm. | 0.005 | 17961 | 89.8
mt07aco100a |  | kg | Acero en barras con resaltes, A63-42H, de varios diámetros, según NCh204.Of77. | 0.9 | 680.54 | 612.49
mt03bhe012aa |  | Ud | Plaqueta CV de hormigón, liso, color gris, 40x20x4 cm. | 2 | 303.88 | 607.76
mt09moe020a |  | kg | Adhesivo cementoso mejorado de ligantes mixtos, C2 TE, para la colocación en capa gruesa de piezas cerámicas en paramentos verticales exteriores | 0.729 | 316.77 | 230.93
mt08adt010 |  | kg | Aditivo hidrófugo para imprimación de morteros u hormigones. | 0.034 | 735.42 | 25
mt50spa050m |  | m³ | Tablón de madera de pino, dimensiones 20x7,2 cm. | 0.001 | 269162 | 269.16
mt50spa101 |  | kg | Clavos de acero. | 0.011 | 1147.25 | 12.62
mt50spa081a |  | Ud | Puntal metálico telescópico, de hasta 3 m de altura. | 0.003 | 11799 | 35.4
|  |  |  | Subtotal materiales: |  | 10431
2 |  |  | Maquinaria
mq06hor010 |  | h | Concretera eléctrica con una capacidad de amasado de 160 l. | 0.008 | 2206.2 | 17.65
|  |  |  | Subtotal maquinaria: |  | 17.65
3 |  |  | Mano de obra
mo021 |  | h | Maestro 1ª albañil. | 0.803 | 8327.21 | 6686.75
mo114 |  | h | Jornal albañil. | 0.59 | 5997.35 | 3538.44
|  |  |  | Subtotal mano de obra: |  | 10225.2
4 |  |  | Herramientas
|  | % | Herramientas | 3 | 20673.8 | 620.22
Coste de mantenimiento decenal: $ 851,76 en los primeros 10 años. |  |  |  | Costos directos (1+2+3+4): |  | 21294.1