## Hoja 1
FLM010 |  |  | m² | Fachada de panel sándwich, aislante, de acero.
Cerramiento de fachada formado por panel sándwich aislante para fachadas, de 50 mm de espesor y 1100 mm de ancho, formado por dos paramentos de chapa micronervada de acero galvanizado, de espesor exterior 0,6 mm y espesor interior 0,6 mm y alma aislante de poliuretano de densidad media 40 kg/m³, con sistema de fijación oculto.
Descompuesto | Ud | Descomposición |  |  | Rend. | Precio unitario | Precio partida
mt12ppl100Eac | m² | Panel sándwich aislante para fachadas, de 50 mm de espesor y 1100 mm de ancho, formado por dos paramentos de chapa micronervada de acero galvanizado, de espesor exterior 0,6 mm y espesor interior 0,6 mm y alma aislante de poliuretano de densidad media 40 kg/m³, con junta diseñada para fijación con tornillos ocultos, remates y accesorios. |  |  | 1 | 40078.73 | 40078.73
mt13ccg030e | Ud | Tornillo autorroscante de 6,5x130 mm de acero inoxidable, con arandela. |  |  | 8 | 508.52 | 4068.16
mt13ccg040 | m | Junta de estanqueidad para planchas de acero. |  |  | 2 | 572.08 | 1144.16
mq08sol020 | h | Equipo y elementos auxiliares para soldadura eléctrica. |  |  | 1.008 | 1701.44 | 1715.05
mo050 | h | Maestro 1ª montador de cerramientos industriales. |  |  | 0.244 | 4387.57 | 1070.57
mo096 | h | Ayudante montador de cerramientos industriales. |  |  | 0.244 | 2978.6 | 726.78
| % | Medios auxiliares |  |  | 2 | 48803.45 | 976.07
| % | Costes indirectos |  |  | 3 | 49779.52 | 1493.39
Coste de mantenimiento decenal: $ 4.101,83 en los primeros 10 años. | [5 empty] | Total: | 51272.91