## Hoja 1
FLX010 | m | Puntos singulares para fachada metálica.
Coronación realizada con lámina plegada de acero galvanizado, de 0,8 mm de espesor, 30 cm de desarrollo y 4 pliegues, para fachada metálica. Incluso accesorios de fijación de las piezas a los paneles.
Código |  |  | Unidad | Descripción | Cantidad | Precio unitario | Importe
1 |  |  |  | Materiales
mt12www020cedc |  |  | m | Lámina plegada de acero galvanizado, de 0,8 mm de espesor, 30 cm de desarrollo y 4 pliegues, para coronación. | 1 | 3280.01 | 3280.01
mt13ccg030d |  |  | Ud | Tornillo autorroscante de 6,5x130 mm de acero galvanizado, con arandela. | 6 | 225.14 | 1350.84
[5 empty] | Subtotal materiales: |  | 4630.85
2 |  |  |  | Mano de obra
mo051 |  |  | h | Maestro 1ª montador de cerramientos industriales. | 0.287 | 5628.66 | 1615.43
mo098 |  |  | h | Ayudante montador de cerramientos industriales. | 0.143 | 4063.51 | 581.08
[5 empty] | Subtotal mano de obra: |  | 2196.51
3 |  |  |  | Herramientas
|  |  | % | Herramientas | 2 | 6827.36 | 136.55
Coste de mantenimiento decenal: $ 2.235,42 en los primeros 10 años. |  |  |  |  | Costos directos (1+2+3): |  | 6963.91