## Hoja 1
FMY010 | m² | Sistema "CORTIZO" de muro cortina de aluminio.
Muro cortina de aluminio realizado mediante el sistema Fachada ST 52, de "CORTIZO", con estructura portante calculada para una sobrecarga máxima debida a la acción del viento de 60 kg/m², compuesta por una retícula con una separación entre montantes de 150 cm y una distancia entre ejes de la losa o puntos de anclaje de 300 cm, comprendiendo 3 divisiones entre plantas. Montantes de sección 175x52 mm, anodizado; travesaños de 70,5x52 mm (Iy=23,46 cm4), anodizado; perfil bastidor sin rotura de puente térmico, anodizado; con cerramiento compuesto de: un 40% de superficie opaca con acristalamiento exterior, (antepechos, cantos de losa y cielos falsos), formada por panel de lámina de aluminio, de 9 mm de espesor total, acabado lacado color blanco, formado por lámina de aluminio de 0,7 mm y alma aislante de poliestireno extruido (densidad 35 kg/m³) y vidrio templado de control solar, de color, de 10 mm de espesor; un 60% de superficie transparente fija realizada con doble vidriado templado de control solar, conjunto formado por vidrio exterior templado, de control solar, color azul de 6 mm, cámara de aire deshidratada con perfil separador de aluminio y doble sellado perimetral con silicona, de 6 mm, y vidrio interior Float incoloro de 6 mm de espesor; 18 mm de espesor total. Incluso accesorios de muros cortina para el sistema Fachada ST 52 "CORTIZO"; silicona neutra Elastosil 605 "SIKA" para el sellado de la zona opaca; anclajes de fijación de acero, compuestos por placa unida a la losa y angular para fijación de montantes al edificio; lámina de aluminio de 1,5 mm de espesor para la realización de los remates de muro a obra.
Código |  |  | Unidad | Descripción | Cantidad | Precio unitario | Importe
1 |  |  |  | Materiales
mt25mcc010p |  |  | m | Montante de aluminio, "CORTIZO", de 175x52 mm (Ix= 1171,67 cm4), acabado anodizado, incluso junta central de estanqueidad y juntas interiores de montante, provisto de canal de desagüe y ventilación. | 0.667 | 53940.9 | 35978.6
mt25mcc020a |  |  | m | Travesaño de aluminio, "CORTIZO", de 70,5x52 mm (Iy = 23,46 cm4), acabado anodizado, incluso junta central de estanqueidad y juntas interiores de travesaño, provisto de canal de desagüe y ventilación. | 1.333 | 26548.2 | 35388.7
mt25mcc030a |  |  | m | Perfil bastidor de aluminio, sistema Fachada ST 52, "CORTIZO", acabado anodizado, incluso perfil anodizado especial para el pegado del vidrio y junta exterior de la hoja. | 3.333 | 7208.07 | 24024.5
mt25mcc100a |  |  | Ud | Repercusión, por m², de accesorios de muros cortina para el sistema Fachada ST 52 "CORTIZO", elementos de anclaje y sujeción y remates a obra. | 1 | 14301.7 | 14301.7
mt21veg040yaca |  |  | m² | Doble vidriado templado de control solar, color azul, 6/6/6, conjunto formado por vidrio exterior templado, de control solar, color azul de 6 mm, cámara de aire deshidratada con perfil separador de aluminio y doble sellado perimetral, de 6 mm, y vidrio interior Float incoloro de 6 mm de espesor; 18 mm de espesor total. | 0.604 | 88131.2 | 53231.2
mt25mco045a |  |  | m² | Panel de lámina de aluminio, de 9 mm de espesor total, acabado lacado color blanco, formado por lámina de aluminio de 0,7 mm y alma aislante de poliestireno extruido (densidad 35 kg/m³). | 0.402 | 18831.9 | 7570.43
mt21vtt030J |  |  | m² | Vidrio de silicato sodocálcico templado de control solar, de color, de 10 mm de espesor. | 0.402 | 56404.4 | 22674.6
mt21sik020a |  |  | Ud | Cartucho de silicona sintética incolora, de 310 ml (rendimiento aproximado en juntas de estanqueidad de 2 m por cartucho). | 1.05 | 1857.08 | 1949.93
mt21sik020b |  |  | Ud | Cartucho de silicona sintética de color, de 310 ml (rendimiento aproximado en juntas de estanqueidad de 2 m por cartucho). | 0.7 | 1857.08 | 1299.96
mt21sik030 |  |  | Ud | Repercusión por m² de sellador estructural bicomponente a base de silicona. | 0.63 | 14606.2 | 9201.92
mt21vva021 |  |  | Ud | Material auxiliar para la colocación de vidrios. | 1 | 876.37 | 876.37
[5 empty] | Subtotal materiales: |  | 206498
2 |  |  |  | Mano de obra
mo018 |  |  | h | Maestro 1ª cerrajero. | 0.796 | 8805.63 | 7009.28
mo059 |  |  | h | Ayudante cerrajero. | 1.25 | 6509.67 | 8137.09
mo049 |  |  | h | Maestro 1ª montador de muro cortina. | 1.591 | 8929.75 | 14207.2
mo096 |  |  | h | Ayudante montador de muro cortina. | 2.273 | 6494.86 | 14762.8
[5 empty] | Subtotal mano de obra: |  | 44116.4
3 |  |  |  | Herramientas
|  |  | % | Herramientas | 2 | 250614 | 5012.29
Coste de mantenimiento decenal: $ 46.012,80 en los primeros 10 años. |  |  |  |  | Costos directos (1+2+3): |  | 255627