## Hoja 1
FPH010 | m² |  | Fachada pesada de paneles arquitectónicos monocapa de hormigón armado.
Cerramiento de fachada formado por paneles arquitectónicos monocapa de hormigón armado, de 10 cm de espesor, 3,3 m de anchura máxima, 20 m² de superficie máxima, resistencia a compresión > 25.000 kN/m² y resistencia a flexotracción > 4.000 kN/m².
Código |  | Unidad |  | Descripción | Cantidad | Precio unitario | Importe
1 |  |  |  | Materiales
mt12phg010a |  | m² |  | Panel arquitectónico monocapa de hormigón armado, de 10 cm de espesor, 3,3 m de anchura máxima, 20 m² de superficie máxima, resistencia a compresión > 25.000 kN/m² y resistencia a flexotracción > 4.000 kN/m², compuesto por cemento, áridos de granulometría seleccionada, malla electrosoldada y barras de refuerzo de acero. | 1 | 56545 | 56545
mt12phg100 |  | Ud |  | Repercusión, por m² de fachada de panel arquitectónico de hormigón armado, de piezas especiales y elementos metálicos para conexión entre paneles y entre paneles y elementos estructurales, limpieza e imprimación de la junta, y sellado de juntas en el lado exterior con silicona neutra sobre cordón de espuma de polietileno expandido de celdas cerradas. | 1 | 2068.72 | 2068.72
[5 empty] | Subtotal materiales: |  | 58613.8
2 |  |  |  | Maquinaria
mq07gte010c |  | h |  | Grúa autopropulsada de brazo telescópico con una capacidad de elevación de 30 t y 27 m de altura máxima de trabajo. | 0.08 | 47986.5 | 3838.92
[5 empty] | Subtotal maquinaria: |  | 3838.92
3 |  |  |  | Mano de obra
mo050 |  | h |  | Maestro 1ª montador de paneles prefabricados de hormigón. | 0.284 | 8556.75 | 2430.12
mo097 |  | h |  | Ayudante montador de paneles prefabricados de hormigón. | 0.284 | 6224.8 | 1767.84
[5 empty] | Subtotal mano de obra: |  | 4197.96
4 |  |  |  | Herramientas
|  | % |  | Herramientas | 2 | 66650.6 | 1333.01
Coste de mantenimiento decenal: $ 4.758,86 en los primeros 10 años. |  |  |  |  | Costos directos (1+2+3+4): |  | 67983.6