## Hoja 1
FPH020 | m² |  | Fachada pesada de paneles arquitectónicos bicapa de hormigón armado.
Cerramiento de fachada formado por paneles arquitectónicos bicapa de hormigón armado, de 10 cm de espesor, 3,3 m de anchura máxima, 20 m² de superficie máxima, resistencia a compresión > 25.000 kN/m² y resistencia a flexotracción > 4.000 kN/m².
Código |  | Unidad |  | Descripción | Cantidad | Precio unitario | Importe
1 |  |  |  | Materiales
mt12phg020a |  | m² |  | Panel arquitectónico bicapa de hormigón armado, de 10 cm de espesor, 3,3 m de anchura máxima, 20 m² de superficie máxima, resistencia a compresión > 25.000 kN/m² y resistencia a flexotracción > 4.000 kN/m², compuesto por cemento, áridos de granulometría seleccionada, malla electrosoldada y barras de refuerzo de acero. | 1 | 50078.5 | 50078.5
mt12phg100 |  | Ud |  | Repercusión, por m² de fachada de panel arquitectónico de hormigón armado, de piezas especiales y elementos metálicos para conexión entre paneles y entre paneles y elementos estructurales, limpieza e imprimación de la junta, y sellado de juntas en el lado exterior con silicona neutra sobre cordón de espuma de polietileno expandido de celdas cerradas. | 1 | 2086.6 | 2086.6
[5 empty] | Subtotal materiales: |  | 52165.1
2 |  |  |  | Maquinaria
mq07gte010c |  | h |  | Grúa autopropulsada de brazo telescópico con una capacidad de elevación de 30 t y 27 m de altura máxima de trabajo. | 0.08 | 49215 | 3937.2
[5 empty] | Subtotal maquinaria: |  | 3937.2
3 |  |  |  | Mano de obra
mo050 |  | h |  | Maestro 1ª montador de paneles prefabricados de hormigón. | 0.284 | 8929.75 | 2536.05
mo097 |  | h |  | Ayudante montador de paneles prefabricados de hormigón. | 0.284 | 6494.86 | 1844.54
[5 empty] | Subtotal mano de obra: |  | 4380.59
4 |  |  |  | Herramientas
|  | % |  | Herramientas | 2 | 60482.9 | 1209.66
Coste de mantenimiento decenal: $ 4.318,48 en los primeros 10 años. |  |  |  |  | Costos directos (1+2+3+4): |  | 61692.5