## Hoja 1
FPP030 | m² |  | Fachada pesada de placas alveolares prefabricadas pretensada de hormigón pretensado.
Cerramiento de fachada formado por losas alveolares prefabricadas pretensada de hormigón pretensado, de 17 cm de espesor, 1,2 m de anchura y 9 m de longitud máxima, acabado liso, de color gris, dispuestas en posición horizontal.
Código |  | Unidad |  | Descripción | Cantidad | Precio unitario | Importe
1 |  |  |  | Materiales
mt12ppp010g |  | m² |  | Placa alveolar prefabricada pretensada de hormigón pretensado, de 17 cm de espesor, 1,2 m de anchura y 9 m de longitud máxima, con los bordes machihembrados, acabado liso, de color gris, para formación de cerramiento. | 1 | 14475.2 | 14475.2
mt12pph011 |  | kg |  | Masilla caucho-asfáltica para sellado en frío de juntas de paneles prefabricados de hormigón. | 0.07 | 1352.95 | 94.71
[5 empty] | Subtotal materiales: |  | 14569.91
2 |  |  |  | Maquinaria
mq07gte010c |  | h |  | Grúa autopropulsada de brazo telescópico con una capacidad de elevación de 30 t y 27 m de altura máxima de trabajo. | 0.032 | 47317.6 | 1514.16
[5 empty] | Subtotal maquinaria: |  | 1514.16
3 |  |  |  | Mano de obra
mo050 |  | h |  | Maestro 1ª montador de paneles prefabricados de hormigón. | 0.057 | 8316.64 | 474.05
mo097 |  | h |  | Ayudante montador de paneles prefabricados de hormigón. | 0.057 | 6051.33 | 344.93
[5 empty] | Subtotal mano de obra: |  | 818.98
4 |  |  |  | Herramientas
|  | % |  | Herramientas | 2 | 16903.05 | 338.06
Coste de mantenimiento decenal: $ 1.206,88 en los primeros 10 años. |  |  |  |  | Costos directos (1+2+3+4): |  | 17241.11