## Hoja 1
FPP020 | m² |  | Fachada pesada de paneles prefabricados de hormigón armado.
Cerramiento de fachada formado por paneles prefabricados, lisos, de hormigón armado de 12 cm de espesor, 3 m de anchura y 14 m de longitud máxima, acabado liso de color blanco a una cara, dispuestos en posición horizontal.
Código |  | Unidad |  | Descripción | Cantidad | Precio unitario | Importe
1 |  |  |  | Materiales
mt12pph010aa |  | m² |  | Panel prefabricado, liso, de hormigón armado de 12 cm de espesor, 3 m de anchura y 14 m de longitud máxima, con los bordes machihembrados, acabado liso de color blanco a una cara, para formación de cerramiento. | 1 | 32106.5 | 32106.5
mt12pph011 |  | kg |  | Masilla caucho-asfáltica para sellado en frío de juntas de paneles prefabricados de hormigón. | 1 | 1351.57 | 1351.57
mt50spa052b |  | m |  | Tablón de madera de pino, de 20x7,2 cm. | 0.02 | 3874.17 | 77.48
mt50spa081a |  | Ud |  | Puntal metálico telescópico, de hasta 3 m de altura. | 0.013 | 11799 | 153.39
[5 empty] | Subtotal materiales: |  | 33689
2 |  |  |  | Maquinaria
mq07gte010c |  | h |  | Grúa autopropulsada de brazo telescópico con una capacidad de elevación de 30 t y 27 m de altura máxima de trabajo. | 0.144 | 47986.5 | 6910.06
[5 empty] | Subtotal maquinaria: |  | 6910.06
3 |  |  |  | Mano de obra
mo050 |  | h |  | Maestro 1ª montador de paneles prefabricados de hormigón. | 0.239 | 8556.75 | 2045.06
mo097 |  | h |  | Ayudante montador de paneles prefabricados de hormigón. | 0.239 | 6224.8 | 1487.73
[5 empty] | Subtotal mano de obra: |  | 3532.79
4 |  |  |  | Herramientas
|  | % |  | Herramientas | 2 | 44131.8 | 882.64
Coste de mantenimiento decenal: $ 3.151,01 en los primeros 10 años. |  |  |  |  | Costos directos (1+2+3+4): |  | 45014.5