## Hoja 1
FRA010 | m | Albardilla.
Albardilla de mármol Blanco Macael para cubrición de muros, hasta 20 cm de anchura y 2 cm de espesor.
Descompuesto |  | Ud | Descomposición | Rend. | Precio unitario | Precio partida
mt09moe010b |  | m³ | Mortero de cemento CEM II/B-P 32,5 N, hidrófugo, tipo M-10, confeccionado en obra con 380 kg/m³ de cemento y una proporción en volumen 1/4. | 0.005 | 76114.17 | 380.57
mt20apn010aa |  | m | Albardilla de mármol Blanco Macael para cubrición de muros, hasta 20 cm de anchura y 2 cm de espesor, con goterón, cara y canto recto pulidos. | 1.1 | 9827.09 | 10809.8
mt09mcr220 |  | kg | Mortero de rejuntado para revestimientos, interiores o exteriores, de piedra natural, pulida o para pulir, compuesto de cemento, áridos a base de polvo de mármol, pigmentos resistentes a los álcalis y aditivos especiales. | 0.015 | 957.41 | 14.36
mo019 |  | h | Maestro 1ª construcción. | 0.244 | 4244.76 | 1035.72
mo111 |  | h | Jornal construcción. | 0.244 | 2861.42 | 698.19
|  | % | Medios auxiliares | 2 | 12938.64 | 258.77
|  | % | Costes indirectos | 3 | 13197.41 | 395.92
Coste de mantenimiento decenal: $ 951,53 en los primeros 10 años. |  |  |  |  | Total: | 13593.33