## Hoja 1
FRC010 | m | Moldura de hueco de fachada.
Moldura realizada mediante piezas de ladrillo cerámico hueco, de 24x11,5x7 cm, para revestir.
Descompuesto |  | Ud | Descomposición | Rend. | Precio unitario | Precio partida
mt09moe010a |  | m³ | Mortero de cemento CEM II/B-P 32,5 N, hidrófugo, tipo M-5, confeccionado en obra con 250 kg/m³ de cemento y una proporción en volumen 1/6. | 0.001 | 67460.24 | 67.46
mt04lvc010b |  | Ud | Ladrillo cerámico hueco doble, para revestir, 24x11,5x7 cm. | 6 | 71.63 | 429.78
mo019 |  | h | Maestro 1ª construcción. | 0.578 | 4244.76 | 2453.47
mo111 |  | h | Jornal construcción. | 0.578 | 2861.42 | 1653.9
|  | % | Medios auxiliares | 2 | 4604.61 | 92.09
|  | % | Costes indirectos | 3 | 4696.7 | 140.9
Coste de mantenimiento decenal: $ 338,63 en los primeros 10 años. |  |  |  |  | Total: | 4837.6