## Hoja 1
FRD010 | m | Dintel prefabricado.
Dintel de hormigón polímero, de 10x5 cm.
Descompuesto |  | Ud | Descomposición | Rend. | Precio unitario | Precio partida
mt09moe010c |  | m³ | Mortero de cemento CEM II/B-P 32,5 N, hidrófugo, tipo M-15, confeccionado en obra con 450 kg/m³ de cemento y una proporción en volumen 1/3. | 0.002 | 84305.35 | 168.61
mt20dho010a |  | m | Dintel de hormigón polímero, de 10x5 cm, con goterón y anclaje metálico de acero galvanizado. | 1.05 | 14871.4 | 15614.97
mo019 |  | h | Maestro 1ª construcción. | 0.233 | 4244.76 | 989.03
mo111 |  | h | Jornal construcción. | 0.233 | 2861.42 | 666.71
|  | % | Medios auxiliares | 2 | 17439.32 | 348.79
|  | % | Costes indirectos | 3 | 17788.11 | 533.64
Coste de mantenimiento decenal: $ 916,09 en los primeros 10 años. |  |  |  |  | Total: | 18321.75