## Hoja 1
FRG010 | Ud |  | Gárgola.
Gárgola de hormigón polímero, gris, de 100x220 mm de sección, recibida con adhesivo cementoso.
Descompuesto |  | Ud |  | Descomposición | Rend. | Precio unitario | Precio partida
mt20wwa040 |  | kg |  | Adhesivo cementoso flexible y de gran adherencia. | 0.3 | 317.82 | 95.35
mt20ghp010a |  | Ud |  | Gárgola de hormigón polímero, gris, de 100x220 mm de sección, de superficie pulida y base rectangular, con goterón inferior. | 1 | 3502.41 | 3502.41
mt20wwa035 |  | Ud |  | Bote de imprimación para masillas (250 cm³). | 0.016 | 3400.71 | 54.41
mt20wwa030 |  | Ud |  | Bote de masilla de poliuretano impermeable (310 cm³). | 0.032 | 3337.13 | 106.79
mo019 |  | h |  | Maestro 1ª construcción. | 0.111 | 4244.76 | 471.17
mo111 |  | h |  | Jornal construcción. | 0.111 | 2861.42 | 317.62
|  | % |  | Medios auxiliares | 2 | 4547.75 | 90.96
|  | % |  | Costes indirectos | 3 | 4638.71 | 139.16
Coste de mantenimiento decenal: $ 668,90 en los primeros 10 años. | [5 empty] | Total: | 4777.87