## Hoja 1
FRG010 | Ud | Gárgola.
Gárgola prefabricada de hormigón, color blanco, recibida con adhesivo cementoso.
Descompuesto |  |  | Ud | Descomposición | Rend. | Precio unitario | Precio partida
mt20wwa040 |  |  | kg | Adhesivo cementoso flexible y de gran adherencia. | 0.3 | 317.82 | 95.35
mt20gpa010a |  |  | Ud | Gárgola prefabricada de hormigón, color blanco, de 15x30 cm. | 1 | 4195.26 | 4195.26
mt20wwa035 |  |  | Ud | Bote de imprimación para masillas (250 cm³). | 0.016 | 3400.71 | 54.41
mt20wwa030 |  |  | Ud | Bote de masilla de poliuretano impermeable (310 cm³). | 0.032 | 3337.13 | 106.79
mo019 |  |  | h | Maestro 1ª construcción. | 0.111 | 4244.76 | 471.17
mo111 |  |  | h | Jornal construcción. | 0.111 | 2861.42 | 317.62
|  |  | % | Medios auxiliares | 2 | 5240.6 | 104.81
|  |  | % | Costes indirectos | 3 | 5345.41 | 160.36
Coste de mantenimiento decenal: $ 770,81 en los primeros 10 años. | [5 empty] | Total: | 5505.77