## Hoja 1
FRG010 | Ud |  | Gárgola.
Gárgola de aluminio lacado en color, de 50x50 mm de sección, recibida con masilla de silicona neutra.
Descompuesto |  | Ud |  | Descomposición | Rend. | Precio unitario | Precio partida
mt15sja100 |  | Ud |  | Cartucho de masilla de silicona neutra. | 0.1 | 2323.05 | 232.31
mt20gal010b |  | Ud |  | Gárgola de aluminio lacado en color, de 50x50 mm de sección, realizada a partir de perfil cuadrado de aluminio y terminada con corte formando ángulo de 45°. | 1 | 1652.67 | 1652.67
mo019 |  | h |  | Maestro 1ª construcción. | 0.056 | 4244.76 | 237.71
mo111 |  | h |  | Jornal construcción. | 0.056 | 2861.42 | 160.24
|  | % |  | Medios auxiliares | 2 | 2282.93 | 45.66
|  | % |  | Costes indirectos | 3 | 2328.59 | 69.86
Coste de mantenimiento decenal: $ 335,78 en los primeros 10 años. | [5 empty] | Total: | 2398.45