## Hoja 1
FRZ010 | m | Zócalo.
Zócalo de hormigón polímero de superficie pulida, de color, de 5x50 cm.
Descompuesto |  | Ud | Descomposición | Rend. | Precio unitario | Precio partida
mt09moe010c |  | m³ | Mortero de cemento CEM II/B-P 32,5 N, hidrófugo, tipo M-15, confeccionado en obra con 450 kg/m³ de cemento y una proporción en volumen 1/3. | 0.005 | 84305.35 | 421.53
mt20wwa040 |  | kg | Adhesivo cementoso flexible y de gran adherencia. | 3 | 317.82 | 953.46
mt20zhp010o |  | m | Zócalo de hormigón polímero de superficie pulida, de color, de 5x50 cm, con anclaje metálico de acero inoxidable. | 1.05 | 39488.21 | 41462.62
mt20wwa025 |  | m | Perfil de espuma de polietileno, de 6 mm de diámetro, para relleno de juntas. | 0.55 | 247.9 | 136.35
mt20wwa035 |  | Ud | Bote de imprimación para masillas (250 cm³). | 0.052 | 3400.71 | 176.84
mt20wwa030 |  | Ud | Bote de masilla de poliuretano impermeable (310 cm³). | 0.103 | 3337.13 | 343.72
mo019 |  | h | Maestro 1ª construcción. | 0.422 | 4244.76 | 1791.29
mo111 |  | h | Jornal construcción. | 0.422 | 2861.42 | 1207.52
|  | % | Medios auxiliares | 2 | 46493.33 | 929.87
|  | % | Costes indirectos | 3 | 47423.2 | 1422.7
Coste de mantenimiento decenal: $ 7.815,34 en los primeros 10 años. |  |  |  |  | Total: | 48845.9